## Sheet1
Inputs | 44.5 3mm |  | 42.5 3mm | 48 3mm | 48 3mm | 44.5 3mm | 44.0 3mm | 48 2.4 x 2mm | 50 3mm | 50 3mm | AWG | Dia (mm) | Ohms/Ft
Desired Ohms | 50 | ohms | 40 | 75 | 150 | 75 | 150 | 75 | 75 | 150 | 39 | 0.0897
Inner Dia (mm) | 3 | mm | 3 | 3 | 3 | 3 | 3 | 2.4 | 3 | 3 | 40 | 0.0799
Outer Dia (mm) | 4 | mm | 4 | 4 | 4 | 4.25 | 4.5 | 3.4 | 4 | 4 | 41 | 0.0711
Width(mm) | 3 | mm | 3 | 2 | 2 | 3 | 3 | 2 | 2 | 2 | 42.5 | 0.0598 | 2
Spindle Speed (spindle_rpm) | 480 | rpm | 480 | 80 | 80 | 480 | 80 | 100 | 250 | 250 | 44.5 | 0.0474 | 3.5
Ohms/Ft | 3.5 | ohms | 2 | 6.32 | 6.32 | 3.5 | 2.9 | 6.32 | 8 | 8 | 44 | 0.05588 | 2.9
Wire Dia. | 0.0474 | mm | 0.0598 | 0.02814 | 0.02814 | 0.0474 | 0.05588 | 0.02814 | 0.025 | 0.025 | 48 | 0.02814 | 6.32
Outputs
Spindle Speed | 125 | ms/rev | 125 | 750 | 750 | 125 | 750 | 600 | 240 | 240
Ohms/mm | 0.011483 | ohms | 0.0065617 | 0.020735 | 0.020735 | 0.011483 | 0.0095144 | 0.020735 | 0.026247 | 0.026247
Turns per layer | 63.2911 | turns | 50.1672 | 71.0732 | 71.0732 | 63.2911 | 53.6865 | 71.0732 | 80 | 80
Average wrap length | 10.9956 | mm | 10.9956 | 10.9956 | 10.9956 | 11.3883 | 11.781 | 9.1106 | 10.9956 | 10.9956
Ohms/wrap | 0.12626 | ohms | 0.072149 | 0.22799 | 0.22799 | 0.13077 | 0.11209 | 0.18891 | 0.2886 | 0.2886
Number of turns (num_winds) | 396.0038 | turns | 554.4053 | 328.9589 | 657.9177 | 573.5228 | 1338.2198 | 397.0193 | 259.8775 | 519.755
Number of layers | 6.2569 | layers | 11.0511 | 4.6285 | 9.2569 | 9.0617 | 24.9266 | 5.5861 | 3.2485 | 6.4969
Ms per layer (sweep_time) | 7911.3924 | ms | 6270.903 | 53304.9041 | 53304.9041 | 7911.3924 | 40264.8533 | 42643.9232 | 19200 | 19200
Calculated wire length | 14.2857 |  | 20 | 11.8671 | 23.7342 | 21.4286 | 51.7241 | 11.8671 | 9.375 | 18.75
Desired wire length | 14.2857 | ft | 20 | 11.8671 | 23.7342 | 21.4286 | 51.7241 | 11.8671 | 9.375 | 18.75